## Hoja1
|  |  | Arduino Nicaragua |  | Electrocomponentes |  |  | Amazon
Componente | Especificación | Cant. | Precio (C$) | Cantidad a comprar | Precio | Cantidad | Columna1 | Precio dll | Cantidad und
Cable Dupont | Macho-macho y macho-hembra | 2 juegos | 3 | 80 | [5 empty] | 240
Resistencias | 220 Ω, 10 kΩ y 33 kΩ | 10 c/u | 4 | 30 | 6 | 5 |  |  |  | 150
LED 5 mm | Verde, ámbar, rojo | 3 | 5 | 9 | [5 empty] | 45
Capacitor electrolítico | 1000 µF / 25 V | 2 | 18 | 2 | [5 empty] | 36
Módulo HX711 | Pin RATE accesible para 80 SPS | 2 | 150 | 2 | [5 empty] | 300
Driver de motor | DRV8871, o TB6612FNG | 2 | 280 | 2 | [5 empty] | 560
Capacitor cerámico | 100 nF | 10 |  |  | 6.49 | 6 |  |  |  | 38.94
Fusible retardado 3 A | 5 × 20 mm, con portafusible | 2 |  |  | 9.99 | 2 |  |  |  | 19.98
Porta fusible |  | 1 |  |  | 67.01 | 1 |  |  |  | 67.01
Microswitch | Acción rápida, palanca corta | 3 |  |  | 73.47 | 3 |  |  |  | 220.41
Placa perforada | Universal doble cara | 2 |  |  | 92 | 4 |  |  |  | 368
Módulo LM2596 | Ajustable, 12 V a 5 V | 1 |  |  | 242.05 | 1 |  |  |  | 242.05
Protoboard | 830 puntos | 1 |  |  | 270 | 1 |  |  |  | 270
Sensor angular AS5600 | 12 bits, I²C, con imán diametral | 1 |  |  |  |  | https://www.amazon.com/dp/B09KGWC1PT |  |  | 0
Celda de carga | Barra TAL220 o similar, 50 kg, 1 mV/V | 1 | [7 empty] | 0
Motorreductor JGA25-370 | 12 V, 400 rpm, con encoder, par ≥ 0.8 kg·cm | 1 |  |  |  |  | https://www.amazon.com/-/es/gp/product/B08LD1JL8N/ref=sw_img_1?smid=A2SEQ57LRTT8C8&th=1 |  |  | 0
Módulo MPU6050 GY-521 | 6 ejes, I²C, suelto | 2 |  |  |  |  | https://www.amazon.com/-/es/gp/product/B0DTJY9B1D/ref=ewc_pr_img_4?smid=ABNC1ZV0O9ATN&psc=1 |  |  | 0
Fuente conmutada | 12 V, 3 A | 1 |  |  |  |  | https://www.amazon.com/-/es/gp/product/B07VQGHSWY/ref=ewc_pr_img_3?smid=AA0YO4F2UD50F&th=1 |  |  | 0
Buzzer pasivo | 5 V | 1 |  |  |  |  | https://www.amazon.com/-/es/gp/product/B0DYDN31PV/ref=ewc_pr_img_2?smid=A2F4WL24P91UAV&th=1 |  |  | 0
Estaño de soldadura | 0.8 mm con núcleo de resina | 1 rollo | [7 empty] | 0
Insertos de latón M3 | Para impresión 3D | 20 | [7 empty] | 0
Rodamientos | 686ZZ o bujes de bronce 6 mm | 4 | [7 empty] | 0
Eje de acero | 6 mm × 100 mm | 1 | [7 empty] | 0
Tornillería | M3, M4 y M5 con tuercas de nylon | 1 juego | [7 empty] | 0
Filamento PLA+ | 1.75 mm, 1 kg | 2 | [7 empty] | 0
2557.39